## Sheet1
Battery Float Voltage (V) | 12 | R1 (kΩ) | 129.5778
Maximum Charge Current (A) | 1.5 | Battery voltage error +/- (V) | 0.0020165
VCC (V) | 3.3 | Supply Current | 1
R2 (kΩ) | 15 | Charge Current | 4.0909
R3 (Ω) | 0.2 | R6 (kΩ) | 110
R4 (Ω) | 10000 | Min C4 (uF) | 0.42882
V_ISET | 9
Max Vin (V) | 25
R5 (ohm) | 270
f | 25000