## Sheet1
IC | Description | Qty | Voltage (V) | Current (mA) | Power (mW)
LPC2468 | Microcontroller | 1 | 3.3 | 100 | 330 | Tray 2 (CSC)
MIC1557 | IttyBitty Timer | 2 | 3.3 | 0.3 | 1.98
CD4520 | Binary Counter | 2 | 3.3 | 1 | 6.6
MX614 | AFSK Modem | 2 | 3.3 | 1.25 | 8.25
AT27LV256 | EEPROM | 1 | 3.3 | 0.5 | 1.65
ECS-2025-035 | Oscillator | 4 | 3.3 | 7 | 92.4
MT88L70AN | DTMF | 2 | 3.3 | 5.5 | 36.3
CD4053BCM | Multiplexer | 2 | 3.3 | 1 | 6.6
CD4053BCM | Multiplexer | 1 | 3.3 | 1 | 3.3
CY62167DV30LL | SRAM | 1 | 3.3 | 15 | 49.5
FM22L16-55-TG | FRAM | 1 | 3.3 | 12 | 39.6
DS18S20 | Temp Sensor | 30 | 3.3 | 1.5 | 148.5 | Telem
DS2482-100 | I2C to 1Wire | 4 | 3.3 | 0.75 | 9.9
LTC2309 | 8-channel ADC | 2 | 3.3 | 0.5 | 3.3
ADM4073 | I-to-V | 6 | 3.3 | 0.45 | 8.91
ATxmega64A3-AU | BCR Microcontroller | 1 | 3.3 | 5 | 16.5 | BCR Support
LTC6990MP | Charger Sync Oscillator | 1 | 3.3 | 0.1 | 0.33
LM4120AIM5-2.0 | Vref | 1 | 3.3 | 0.3 | 0.99
LTC1660IGN | DAC | 1 | 3.3 | 0.5 | 1.65
SN74HC02PWLE | Quad NOR gate | 2 | 3.3 | 0.04 | 0.264
ADM4073 | I-to-V | 8 | 3.3 | 0.45 | 11.88
MCP23017 | 16-bit GPIO Expander | 3 | 3.3 | 1 | 9.9 | Reg
LTC4225 | Dual Ideal Diode | 5 | 3.3 | 5 | 82.5
TA451 | VHF FM Exciter | 1 | 13.6 | 550 | 7480 | Radios | (Only one radio on at a time)
R100 | UHF FM Receiver | 1 | 13.6 | 40 | 544
OV-1 | Oven | 2 | 13.6 | 30 | 816 |  | (On startup 450mA!)
BeagleBone |  | 1 | 5 | 170 | 850 | Payload
CMX589A | GMSK | 2 | 3.3 | 1.5 | 9.9
Experiment Budget |  |  |  |  | 1000
|  |  |  | Total Power: | 11570.704