## Sheet1
VOUT | 5 | V | VLS | 0.12 | V | VSW | 0.37 | V | VIN | 24 | tON(MIN) | 0.21 | μs |  |  |  | L | 3.9 | uH
IOUT | 0.5 | A | [14 empty] | C | 33 | uF
FB Pin |  |  | Switching Frequency |  |  |  | Inductor |  |  |  | Capacitors |  |  | ULVO |  |  | Rt | 16.9 | K
R1 | 52.5 | KΩ | FSW | 1 | Mhz |  | L | 4.7 | μH |  | CIN | 10 | μF | VH | 8 | V | R1 | 56.2 | K | R1Acc | 52.3 | K
R2 | 10 | KΩ | Rt | 17 | KΩ |  | IL(PEAK) | 8.8489 | A | Must be < 9A |  |  |  | VL | 6.731 | V | R3 | 442 | K | R3Acc | 634 | K
|  |  | FSW(MAX) | 1.0266 | Mhz |  | LREC | 3.4304 | uH |  | COUT | 30 | uF | R3 | 634.4937 | KΩ | R4 | 82.5 | K | R4Acc | 117 | K
|  |  | DCMIN | 0.21 | [9 empty] | R3 | 117.4988 | KΩ
|  |  | DCMAX | 0.79 |  |  | DCRMAX | 0.03 | Ω |  | CVCCINT | 0.47 | uF
|  |  | VIN(MIN) | 6.731 | V |  | LMIN | 2.1504 | μH
|  |  | VIN(MAX) | 24.631 | V |  | ΔIL | 0.8606 | A |  | CBST
|  |  | 0.15 | 164 |  |  | ISW(PK) | 0.9303 | A
|  |  | 0.2 | 117
|  |  | 0.3 | 72.9
|  |  | 0.4 | 52.2
|  |  | 0.5 | 40.2
|  |  | 0.6 | 32.4
|  |  | 0.7 | 26.8
|  |  | 0.8 | 22.7
|  |  | 0.9 | 19.6
|  |  | 1 | 17
|  |  | 1.1 | 15
|  |  | 1.2 | 13.3
|  |  | 1.3 | 11.8
|  |  | 1.4 | 10.6
|  |  | 1.5 | 9.59

## Sheet2
VOUT | 3.3 | V | VLS | 0.12 | V | VSW | 0.37 | V | VIN | 24 | tON(MIN) | 0.21 | μs |  |  |  | L | 3.9 | uH
IOUT | 0.5 | A | [14 empty] | C | 100 | uF
FB Pin |  |  | Switching Frequency |  |  |  | Inductor |  |  |  | Capacitors |  |  | ULVO |  |  | Rt | 26.8 | K
R1 | 31.25 | KΩ | FSW | 0.7 | Mhz |  | L | 4.7 | μH |  | CIN | 10 | μF | VH | 8 | V | R1 | 34.8 | K | R1Acc | 31.2 | K
R2 | 10 | KΩ | Rt | 26.8 | KΩ |  | IL(PEAK) | 8.9249 | A | Must be < 9A |  |  |  | VL | 7.3 | V | R3 | 348 | K | R3Acc | 348 | K
|  |  | FSW(MAX) | 0.68571 | Mhz |  | LREC | 3.2734 | uH |  | COUT | 64.9351 | uF | R3 | 350 | KΩ | R4 | 64.9 | K | R4Acc | 64.9 | K
|  |  | DCMIN | 0.147 | [9 empty] | R4 | 64.8148 | KΩ
|  |  | DCMAX | 0.853 |  |  | DCRMAX | 0.03 | Ω |  | CVCCINT | 0.47 | uF
|  |  | VIN(MIN) | 4.2594 | V |  | LMIN | 2.052 | μH
|  |  | VIN(MAX) | 23.5153 | V |  | ΔIL | 0.88671 | A |  | CBST
|  |  | 0.15 | 164 |  |  | ISW(PK) | 0.94335 | A
|  |  | 0.2 | 117
|  |  | 0.3 | 72.9
|  |  | 0.4 | 52.2
|  |  | 0.5 | 40.2
|  |  | 0.6 | 32.4
|  |  | 0.7 | 26.8
|  |  | 0.8 | 22.7
|  |  | 0.9 | 19.6
|  |  | 1 | 17
|  |  | 1.1 | 15
|  |  | 1.2 | 13.3
|  |  | 1.3 | 11.8
|  |  | 1.4 | 10.6
|  |  | 1.5 | 9.59

## Sheet3
Parts List | [5 empty] | L | 4.7 | uH |  |  |  | L | 4.7 | uH
[6 empty] | C | 33 | uF |  |  |  | C | 100 | uF
Inductor | [5 empty] | Rt | 16.9 | K |  |  |  | Rt | 26.7 | K | [6 empty] | missing component values
3.9 | uH |  |  |  |  | R1 | 56.2 | K | R1Acc | 52.3 | K | R1 | 34.8 | K | R1Acc | 31.2 | K | Inductor | 1547038 | *2
Capacitors | [5 empty] | R3 | 442 | K | R3Acc | 634 | K | R3 | 348 | K | R3Acc | 348 | K | 47uF | 1601821 |  | 10k
100 | uF |  |  |  |  | R4 | 82.5 | K | R4Acc | 117 | K | R4 | 64.9 | K | R4Acc | 64.9 | K | 100uF | 1601815 |  | 64k9
33 | uF | [16 empty] | 16.9K | 1810623 |  | 117k
10 | uF |  |  |  |  | 100nF | [11 empty] | 26.8K | 1810643
0.47 | uF |  |  |  |  | 0.68uF | [11 empty] | 56.2K | 1810678 |  | 100uF
0.68 | uF | [16 empty] | 34.8K | 1810656 |  | 33uF
0.1 | uF |  |  |  |  | 15 | K | [10 empty] | 52.3k | 1810675 |  | 10uF
Resistors | [5 empty] | 22 | K | [10 empty] | 31.2K | 1108866
[6 empty] | 680 | pF | [10 empty] | 422K | 1810764
[18 empty] | 634K | 1810783
[18 empty] | 348K | 1810756 | *2
L | 3.9 | uH |  |  |  | L | 3.9 | uH | [9 empty] | 82.5K | 1810756
C | 33 | uF |  |  |  | C | 100 | uF | [9 empty] | 118K | 1810709
Rt | 16.9 | K |  |  |  | Rt | 26.8 | K | [9 empty] | 64.9K | 1810684
R1 | 56.2 | K | R1Acc | 52.3 | K | R1 | 34.8 | K | R1Acc | 31.2 | K | [6 empty] | 100nF | 1740673 | *2
R3 | 442 | K | R3Acc | 634 | K | R3 | 348 | K | R3Acc | 348 | K | [6 empty] | 0.68uF | 1414702 | *2
R4 | 82.5 | K | R4Acc | 117 | K | R4 | 64.9 | K | R4Acc | 64.9 | K | [6 empty] | 680pF | 1414699
100nF
0.68uF
15 | K
22 | K
680 | pF