## CSC BOM
Comment | Description | Designator | Footprint | LibRef | Quantity | Value | Manufacturer PN | BLUEsat Stock | Action | Digikey PN | Mouser PN | Purchase Quantity | Price
Cap 0402 | Capacitor | C23, C26, C115 | CAPC1005X06L | Cap 0402 | 3 | 4.7uF
Cap 0402 | Capacitor | C24, C25, C101, C102, C103, C104, C105, C106, C107, C108, C109, C110, C111, C112, C113, C114, C116, C117, C118, C119, C201, C202, C203, C204, C206, C211_A1, C211_A2, C212_A1, C212_A2, C214_A1, C214_A2, C221_D1, C221_D2, C222_D1, C222_D2, C223_D1, C223_D2, C224_D1, C224_D2, C231, C232, C233 | CAPC1005X06L | Cap 0402 | 42 | 100nF |  | In Reel
Cap 0402 | Capacitor | C120, C121, C122, C123 | CAPC1005X06L | Cap 0402 | 4 | 12pF
Cap 0402 | Capacitor | C205 | CAPC1005X06L | Cap 0402 | 1 | 1nF
Cap 0402 | Capacitor | C213_A1, C213_A2 | CAPC1005X06L | Cap 0402 | 2 | 100pF
LED - ASMT-Rx45 | Typical INFRARED GaAs LED 0603 | D1, D2, D3, D4, D5, D6, D7, D8, D9, D10, D11, D12, D13 | ASMT-Rx45 | LED | 13
Ferite Bead 0402 | Ferite Bead : 0402 | FB101 | INDC1005X06L | FB_0402 | 1
Header 8X2 | Header, 8-Pin, Dual row | P1 | HDR2X8 | Header 8X2 | 1
Header 12X2 | Header, 12-Pin, Dual row | P2 | HDR2X12 | Header 12X2 | 1
FTDI Basic |  | P3 | FTDI BASIC | FTDI Basic | 1
Cortex Debug Connector | Mates with FFSD-05-D-12.00-01-N | P4 | FTSH-105-01-L-DV-TR | Cortex Debug Connector | 1
Header 2 | Header, 2-Pin | P5 | HDR1X2 | Header 2 | 1
Res3 | Resistor | R1, R2, R3, R4, R5, R6, R101, R102, R231, R232, R233 | RESC1005X06L | Res3 | 11 | 10K |  | In Reel
Res3 | Resistor | R7, R8, R9, R10, R46, R47, R48, R49, R50, R51, R52, R53, R54, R55, R56, R57, R58, R59, R60, R103, R104, R234 | RESC1005X06L | Res3 | 22 | 1K |  | In Reel
Res3 | Resistor | R201, R202 | RESC1005X06L | Res3 | 2 | 680K
Res3 | Resistor | R211_A1, R211_A2 | RESC1005X06L | Res3 | 2 | 150K
Res3 | Resistor | R212_A1, R212_A2, R221_D1, R221_D2, R223_D1, R223_D2 | RESC1005X06L | Res3 | 6 | 100K |  | In Reel
Res3 | Resistor | R222_D1, R222_D2 | RESC1005X06L | Res3 | 2 | 300K
MLL1300S | Slide switch SP3T switch | S1 | MILL1300S | MLL1300S | 1
SW-DIP4 | DIP Switch - 1571983-5 | S2 | PCBComponent_1 | SW-DIP4 | 1
KS2A | Tact Switch | S3 | K5A2 | KS2A | 1
MIC5200 |  | U13 | SOT230P710X170-4L | MIC5200 | 1 |  |  | 1 Left
LPC2468FBD208 | ARM7 16/32-Bit Microcontroller, 512KB Flash, 98KB RAM, 208-Lead LQFP | U101 | TSQFP50P3000X3000X160-208L | LPC2468FBD208 | 1 |  |  | 1 Left
CY62167DV30LL | 16-Mbit (1M x 16) Static RAM | U102 | TSSOP50P2000X120-48L | CY62167DV30LL | 1
FM22L16-55-TG | FRAM, 2MB, 3V, 60NS, 44TSOP2 | U103 | TSOP80P1180X120-44L | FM22L16-55-TG | 1
AT27LV512A | 512 Kbit (32Kb X 8) UV EPROM and OTP EPROM | U201 | PLCC7*9 | AT27LV512A | 1
IttyBitty Timer | Miniature Astable Timer Chip | U202, U204 | SOT23-5 | MIC1557 | 2
CD4520BPW | Dual Binary Up-Counter | U203 | TSSOP16 | CD4520BPW | 1 |  |  | Plenty left
MX614TN | Bell 202 Compatible Modem | U211_A1, U211_A2 | SOIC16 | MX614TN | 2
MT88L70AN | 3 Volt Integrated DTMF Receiver | U221_D1, U221_D2 | TSSOP20 | MT88L70AN | 2
CD4053BCM | Triple 2-Channnel Analog Multiplexer/Demutiplexer | U231, U232 | TSSOP16 | CD4053BCM | 2
CD4051BCM | 8-Channel Analog Multiplexer/Demultiplexer | U233 | TSSOP16 | CD4051BCM | 1
Crystal Oscilator | Crystal Oscillator | X101 | 7M | C.O. 4pins | 1 | 12.000MHz |  |  |  | 887-1316-1-ND
Crystal Oscilator | Crystal Oscillator | X102 | 9H T10 | C.O. 2pins | 1 | 12.000MHz |  |  |  | 887-1507-1-ND
ECS-2025-035 | SMD Clock Oscillator, 3.579545MHz | X211_A1, X211_A2, X221_D1, X221_D2 | ECS-2025 | ECS-2025-035 | 4 |  |  | Few left |  |  | 520-2033-035-AU