## Tray 5
Description | Quantity | #Have | Price | Supplier | Supplier P/N | Designator | Value
0805 MLCC - X7R, 10% | 1 |  |  | Digikey | 445-7534-1-ND | C1 | 100nF
0805 MLCC - NP0, 5% | 2 |  |  | Digikey | JMK212AB7106KG-T | C2, C5 | 10uF
0805 MLCC - NP0, 5% | 2 |  |  | Digikey | UMK212B7105KG-T | C3, C4 | 1nF
Receptacle Assembly, 9 Position, Right Angle | 2 |  |  | Digikey | A35109-ND | J1, J2
Header, 2-Pin | 1 |  |  | Digikey | WM6440-ND | P1
MOSFET P-CH 20V 600MA SOT23-3 | 1 |  |  | Digikey | DMP2004KDICT-ND | Q1
0805 Thick Film Resistor 1% | 6 |  |  | Digikey | RMCF0805FT10K0CT-ND | R1, R2, R5, R7, R9, R11 | 10K
0805 PTC Fuse | 1 |  |  | Digikey | 507-1517-1-ND | R3 | 1.5
0805 Thick Film Resistor 1% | 1 |  |  | Digikey | RMCF0805JT4K70CT-ND | R4 | 4.7K
0805 Thick Film Resistor 1% | 2 |  |  | Digikey | RC0805FR-07270KL | R6, R10 | 270k
0805 Thick Film Resistor 1% | 2 |  |  | Digikey | RC0805FR-07120KL | R8, R12 | 120k
Receptacle Assembly, 9 Position, Upright | 2 |  |  | Digikey | A34072-ND | RX1, RX2
I2C to 1-Wire Master | 1 |  |  | Digikey | DS2482S-100+T&RCT-ND | U1
1-Wire Digital Thermometer | 1 |  |  | Digikey | DS18S20Z+T&RCT-ND | U2
Low Dropout Regulator | 2 |  |  | Digikey | LT1120ACS8#PBF-ND | U3, U4